## DSO
寄存器名称 | 地址 | 比特名称 | 比特位 | 读写 | 功能 | 备注
COM_CTRL | 0x0 | reserved | [7:5] | WO | 保留，写无效
|  | fx_div8 | [4] | WO | 0:fx_in直接输出到fx_out 1:fx_in8分频输出到fx_out
|  | la_in_sel | [3] | WO | LA输入通路选择 0:由LA通路输入 1:由DSO通路输入 | 用于实现只使用单一功能时，独占SRAM达到双倍采样深度
|  | adc_in_sel | [2] | WO | DSO输入通路选择 0:由DSO通路输入 1:由LA通路输入
|  | rd_sel | [1] | WO | SRAM读取通路选择 0:读取DSO数据 1:读取LA数据
|  | dso_run | [0] | WO | 运行状态控制（DSO和LA） 0:停止 1:运行
SRAM_RD_STEP | 0x1 | sram_rd_step | [7:0] | WO | SRAM读取数据间隔 [7]:符号位，1表示负数 [6:0]:每次读取地址间隔1~127，非补码 | 用于从SRAM快速读取部分采样数据
TRIG_CTRL0 | 0x2 | trig_clr | [7] | WO | 0:无效果 1:清除触发状态
|  | ext_bypass | [6] | WO | 0:外部触发有效 1:外部触发无效
|  | wav_bypass | [5] | WO | 0:DSO触发有效 1:DSO触发无效
|  | wav_edge_sel | [4] | WO | DSO触发边沿选择 0:下降沿 1:上升沿
|  | la_edge_mask | [3] | WO | LA边沿触发mask 0:边沿触发有效 1:边沿触发无效
|  | la_edge_sel | [2:0] | WO | LA边沿触发通道选择 0~7:选择CH0~7作为边沿触发通道 其余通道为电平触发通道
TRIG_CTRL1 | 0x3 | la_level_sel | [7:0] | WO | LA电平触发状态选择 0:对应通道低电平触发 1:对应通道高电平触发 | DSO与LA复用
|  | wav_level | [7:0] | WO | DSO触发电平选择 0x0~0xff:对应ADC相应输入值
TRIG_CTRL2 | 0x4 | la_level_mask | [7:0] | WO | LA电平触发通道mask 0:对应通道电平触发有效 1:对应通道电平触发无效
DECI_CNTL | 0x5 | deci_cntl | [7:0] | WO | 采样抽取计数低字节deci_cnt[7:0] | 每deci_cnt+1次抽取一次采样
DECI_CNTH | 0x6 | deci_cnth | [7:0] | WO | 采样抽取计数高字节deci_cnt[15:8]
COM_STA | 0x0 | reserved | [7:2] | RO | 保留，读为0
|  | dso_wr_end | [1] | RO | 采样完成标志 0:采样未完成 1:采样完成
|  | trig_sta | [0] | RO | 触发状态标志 0:未触发 1:已触发
SRAM_DAT_RD | 0x1 | sram_dat_rd | [7:0] | RO | 读取SRAM数据 | 每次读取地址会递增/递减sram_rd_step