## SRAM
Pin Designator | Name | Electrical Type
1 | A0 | Input
2 | A1 | Input
3 | A2 | Input
4 | A3 | Input
5 | A4 | Input
6 | C\E\ | Input
7 | IO0 | I/O
8 | IO1 | I/O
9 | IO2 | I/O
10 | IO3 | I/O
11 | VDD | Power
12 | GND | Power
13 | IO4 | I/O
14 | IO5 | I/O
15 | IO6 | I/O
16 | IO7 | I/O
17 | W\E\ | Input
18 | A5 | Input
19 | A6 | Input
20 | A7 | Input
21 | A8 | Input
22 | A9 | Input
23 | A10 | Input
24 | A11 | Input
25 | A12 | Input
26 | A13 | Input
27 | A14 | Input
28 | NC | Passive
29 | IO8 | I/O
30 | IO9 | I/O
31 | IO10 | I/O
32 | IO11 | I/O
33 | VDD | Power
34 | GND | Power
35 | IO12 | I/O
36 | IO13 | I/O
37 | IO14 | I/O
38 | IO15 | I/O
39 | L\B\ | Input
40 | U\B\ | Input
41 | O\E\ | Input
42 | A15 | Input
43 | A16 | Input
44 | A17 | Input

## MCU
| ADC | TIM1 | TIM2 | TIM3 | TIM4 | SPI1 | SPI2 | USART1 | USART2 | USART3 | I2C | USB | OTHER
PA0 | * |  | * | [5 empty] | * |  |  |  |  | 扩展接口
PA1 | * |  | * | [5 empty] | * |  |  |  |  | CPLD
PA2 | * |  | * | [5 empty] | * |  |  |  |  | 通信调试
PA3 | * |  | * | [5 empty] | * |  |  |  |  | 其它
PA4 | * |  |  |  |  | *
PA5 | * |  |  |  |  | *
PA6 | * |  |  | * |  | *
PA7 | * | * |  | * |  | *
PA8 |  | *
PA9 |  | * | [5 empty] | *
PA10 |  | * | [5 empty] | *
PA11 |  | * | [5 empty] | * |  |  |  | *
PA12 | [7 empty] | * |  |  |  | *
PA13 | [12 empty] | *
PA14 | [12 empty] | *
PA15 |  |  | *
PB0 | * | * |  | *
PB1 | * | * |  | *
PB2 | [12 empty] | *
PB3 |  |  | * |  |  | *
PB4 |  |  |  | * |  | *
PB5 |  |  |  | * |  | *
PB6 |  |  |  |  | * |  |  | * |  |  | *
PB7 |  |  |  |  | * |  |  | * |  |  | *
PB8 |  |  |  |  | *
PB9 |  |  |  |  | *
PB10 |  |  | * | [6 empty] | * | *
PB11 |  |  | * | [6 empty] | * | *
PB12 | [6 empty] | * |  |  | *
PB13 | * | [5 empty] | * |  |  | *
PB14 | * | [5 empty] | *
PB15 | * | [5 empty] | *
PC13 | [12 empty] | *
PC14 | [12 empty] | *
PC15 | [12 empty] | *

## MCU<>CPLD
MCU | CPLD | 通用功能 | DSO_LA | DSO_2CH
PB12 | 34 | nCS
PB13 | 33 | SCK
PB14 | 30 | MISO
PB15 | 29 | MOSI
PB7 | 21 | MISC0
PB8 | 20 | MISC1
PB9 | 19 | MISC2
PC14 | 26 | IRQ0
PC15 | 27 | IRQ1

## ExtCH
Channel | Signal | DSO_LA | DSO_2CH
CH1 | D0
D1
D2
D3
D4
D5
D6
D7
D8
D9
D10
D11
M0
M1
M2
M3
CH2 | D0
D1
D2
D3
D4
D5
D6
D7
D8
D9
D10
D11
M0
M1
M2
M3